## Krycí list
KRYCÍ LIST ROZPOČTU
Objekt : |  | Název objektu : |  |  | JKSO :
Rekonstrukce střechy
Stavba : |  | Název stavby : |  |  | SKP :
Hasičská zbrojnice Spálov
Projektant : |  |  |  | Počet měrných jednotek : |  | 0
Objednatel : |  |  |  | Náklady na MJ : |  | 0
Počet listů : |  |  |  | Zakázkové číslo :
Zpracovatel projektu : |  |  |  | Zhotovitel :
ROZPOČTOVÉ NÁKLADY
Rozpočtové náklady II. a III. hlavy |  |  | Vedlejší rozpočtové náklady
| Dodávka celkem | 0 | Mimostaveništní doprava - 2 % |  |  | 0
Z | Montáž celkem | 0
R | HSV celkem | 0
N | PSV celkem | 0
ZRN celkem |  | 0
HZS |  | 0
RN II.a III.hlavy |  | 0 | Ostatní VRN |  |  | 0
ZRN+VRN+HZS |  | 0 | VRN celkem |  |  | 0
Vypracoval |  | Za zhotovitele |  | Za objednatele
| Rostislav Maloušek | Jméno : |  | Jméno : | Ludmila Sucháčková
Datum : |  | Datum : |  | Datum : | 2016-01-27
| 2016-01-18 | Podpis: |  | Podpis :
Základ pro DPH |  | 0 | % činí : |  | 0
Základ pro DPH |  | 15 | % činí : |  | 0
DPH |  | 15 | % činí : |  | 0
Základ pro DPH |  | 21 | % činí : |  | 0
DPH |  | 21 | % činí : |  | 0
CENA ZA OBJEKT CELKEM |  |  |  |  | 0
Poznámka :

## Rekapitulace
Stavba : |  | Hasičská zbrojnice Spálov
Objekt : |  | Rekonstrukce střechy
REKAPITULACE STAVEBNÍCH DÍLŮ
| Stavební díl |  | HSV | PSV | Dodávka | Montáž | HZS
3 | Svislé a kompletní konstrukce |  | 0 | 0 | 0 | 0 | 0
60 | Úpravy povrchů, omítky |  | 0 | 0 | 0 | 0 | 0
94 | Lešení a stavební výtahy |  | 0 | 0 | 0 | 0 | 0
95 | Dokončovací kce na pozem.stav. |  | 0 | 0 | 0 | 0 | 0
96 | Bourání konstrukcí |  | 0 | 0 | 0 | 0 | 0
99 | Staveništní přesun hmot |  | 0 | 0 | 0 | 0 | 0
762 | Konstrukce tesařské |  | 0 | 0 | 0 | 0 | 0
764 | Konstrukce klempířské |  | 0 | 0 | 0 | 0 | 0
765 | Krytiny tvrdé |  | 0 | 0 | 0 | 0 | 0
766 | Konstrukce truhlářské |  | 0 | 0 | 0 | 0 | 0
783 | Nátěry |  | 0 | 0 | 0 | 0 | 0
784 | Malby |  | 0 | 0 | 0 | 0 | 0
M21 | Elektromontáže |  | 0 | 0 | 0 | 0 | 0
| CELKEM OBJEKT |  | 0 | 0 | 0 | 0 | 0
VEDLEJŠÍ ROZPOČTOVÉ NÁKLADY
Název VRN |  |  | Kč | % | Základna |  | Kč
Mimostaveništní doprava - 2 % |  |  | 0 | 2 | 0 |  | 0 | 0
| CELKEM VRN |  |  |  |  | 0

## Položky
Položkový rozpočet
Stavba : |  | Hasičská zbrojnice Spálov |  |  | 0
Objekt : |  | Rekonstrukce střechy
P.č. | Číslo položky | Název položky | MJ | množství | cena / MJ | celkem (Kč)
Díl: | 3 | Svislé a kompletní konstrukce | [5 empty] | 1
1 | 316 38-1117.R00 | Komínové krycí desky s přesahem tl. 100 - 120 mm | m2 | 1.61 |  | 0 |  | 2 | 12 | 0 | 1 | 1 | 0 | 0 | 0 | 0 | 0 | 0.33715
|  | 0,7*0,7*2+0,7*0,9 |  | 1.61 |  |  | 0,7*0,7*2+0,7*0,9
2 | 317 36-1921.RT8 | Výztuž komínových hlav ze svařovaných sítí průměr drátu 8,0, oka 100/100 mm | t | 0.048 |  | 0 |  | 2 | 12 | 0 | 2 | 1 | 0 | 0 | 0 | 0 | 0 | 1.0546
3 | 317 35-1101.R00 | Bednění komínových hlav - zřízení | m2 | 1.61 |  | 0 |  | 2 | 12 | 0 | 3 | 1 | 0 | 0 | 0 | 0 | 0 | 0.02236
4 | 317 35-1102.R00 | Bednění komínových hlav - odstranění | m2 | 1.61 |  | 0 |  | 2 | 12 | 0 | 4 | 1 | 0 | 0 | 0 | 0 | 0 | 0
5 | 314 23-1126.RT2 | Zdivo komínů z CP 29 P25 na MC 10 pod omítku s použitím suché maltové směsi | m3 | 0.5873 |  | 0 |  | 2 | 12 | 0 | 5 | 1 | 0 | 0 | 0 | 0 | 0 | 1.636
|  | 0,45*0,45*2,9 |  | 0.5873 |  |  | 0,45*0,45*2,9
6 | 314 29-1139.R00 | Zdivo komínů z cihel šamot. 30 cm na maltu MC 15 | m3 | 0.3038 |  | 0 |  | 2 | 12 | 0 | 6 | 1 | 0 | 0 | 0 | 0 | 0 | 1.8302
|  | 0,45*0,45*1,5 |  | 0.3038 |  |  | 0,45*0,45*1,5
7 | 314 74-1111.RT2 | Pouzdro průduchu ze šamotových vložek z vložek průměru do 160 mm | m | 4.5 |  | 0 |  | 2 | 12 | 0 | 7 | 1 | 0 | 0 | 0 | 0 | 0 | 0.01819
| Celkem za | 3 Svislé a kompletní konstrukce |  |  |  | 0 |  | 4 |  |  |  |  | 0 | 0 | 0 | 0 | 0
Díl: | 60 | Úpravy povrchů, omítky | [5 empty] | 1
8 | 602 01-1102.R00 | Postřik cementový - komín. těleso z CP | m2 | 5.22 |  | 0 |  | 2 | 12 | 0 | 8 | 1 | 0 | 0 | 0 | 0 | 0 | 0.005
|  | 0,45*4*2,9 |  | 5.22 |  |  | 0,45*4*2,9
9 | 602 01-1112.RT5 | Omítka jádrová tloušťka vrstvy do 20 mm | m2 | 5.22 |  | 0 |  | 2 | 12 | 0 | 9 | 1 | 0 | 0 | 0 | 0 | 0 | 0.035
10 | 602 01-1141.RT1 | Štuk na stěnách vnitřní tloušťka vrstvy 2 mm | m2 | 5.22 |  | 0 |  | 2 | 12 | 0 | 10 | 1 | 0 | 0 | 0 | 0 | 0 | 0.0025
| Celkem za | 60 Úpravy povrchů, omítky |  |  |  | 0 |  | 4 |  |  |  |  | 0 | 0 | 0 | 0 | 0
Díl: | 94 | Lešení a stavební výtahy | [5 empty] | 1
11 | 941 94-1042.R00 | Mont. lešení leh.řad.s podlah.,š.1,2 m, H do 30 m | m2 | 509.1908 |  | 0 |  | 2 | 12 | 0 | 11 | 1 | 0 | 0 | 0 | 0 | 0 | 0.01838
|  | ;budova |  | 0 |  |  | ;budova
|  | (13,3+2,4)*7,1+(13,3+2,4)*8,1+4,8*12,2*2 |  | 355.76 |  |  | (13,3+2,4)*7,1+(13,3+2,4)*8,1+4,8*12,2*2
|  | ;sušárna |  | 0 |  |  | ;sušárna
|  | (3,0+3,0)*8,1+3,0*4*7,5 |  | 138.6 |  |  | (3,0+3,0)*8,1+3,0*4*7,5
|  | ;přípl. za členitost |  | 0 |  |  | ;přípl. za členitost
|  | 494,36*0,03 |  | 14.8308 |  |  | 494,36*0,03
12 | 941 94-1111.R00 | Pronájem lešení za den | m2 | 15275.724 |  | 0 |  | 2 | 12 | 0 | 12 | 1 | 0 | 0 | 0 | 0 | 0 | 0
|  | 509,1908*30 |  | 15275.724 |  |  | 509,1908*30
13 | 941 94-1842.R00 | Dmtž lešení leh.řad.s podlahami,š.1,2 m,H do 30 m | m2 | 509.1908 |  | 0 |  | 2 | 12 | 0 | 13 | 1 | 0 | 0 | 0 | 0 | 0 | 0
14 | 941 95-5002.R00 | Lešení lehké pomocné, výška podlahy do 1,9 m | m2 | 4 |  | 0 |  | 2 | 12 | 0 | 14 | 1 | 0 | 0 | 0 | 0 | 0 | 0.00158
| Celkem za | 94 Lešení a stavební výtahy |  |  |  | 0 |  | 4 |  |  |  |  | 0 | 0 | 0 | 0 | 0
Díl: | 95 | Dokončovací kce na pozem.stav. | [5 empty] | 1
15 | 952 90-1411.R00 | Vyčištění ostatních objektů - úklid stavby | m2 | 152.1 |  | 0 |  | 2 | 12 | 0 | 15 | 1 | 0 | 0 | 0 | 0 | 0 | 0
|  | 13,0*11,7 |  | 152.1 |  |  | 13,0*11,7
| Celkem za | 95 Dokončovací kce na pozem.stav. |  |  |  | 0 |  | 4 |  |  |  |  | 0 | 0 | 0 | 0 | 0
Díl: | 96 | Bourání konstrukcí | [5 empty] | 1
16 | 962 04-2321.R00 | Bourání komínové hlavy - 2 ks | m3 | 0.224 |  | 0 |  | 2 | 12 | 0 | 16 | 1 | 0 | 0 | 0 | 0 | 0 | 0.00147
|  | 0,7*0,7*0,2+0,7*0,9*0,2 |  | 0.224 |  |  | 0,7*0,7*0,2+0,7*0,9*0,2
17 | 962 03-2641.R00 | Bourání zdiva komínového z cihel na MC boční vchod | m3 | 0.9113 |  | 0 |  | 2 | 12 | 0 | 17 | 1 | 0 | 0 | 0 | 0 | 0 | 0
|  | 0,45*0,45*4,5 |  | 0.9113 |  |  | 0,45*0,45*4,5
18 | 979 08-2111.R00 | Vnitrostaveništní doprava suti do 10 m | t | 10.09 |  | 0 |  | 2 | 12 | 0 | 18 | 1 | 0 | 0 | 0 | 0 | 0 | 0
|  | 2,1+1,8+0,7+5,49 |  | 10.09 |  |  | 2,1+1,8+0,7+5,49
19 | 979 08-2121.R00 | Příplatek k vnitrost. dopravě suti za dalších 5 m | t | 20.18 |  | 0 |  | 2 | 12 | 0 | 19 | 1 | 0 | 0 | 0 | 0 | 0 | 0
|  | 10,09*2 |  | 20.18 |  |  | 10,09*2
20 | 979 08-1111.R00 | Odvoz suti a vybour. hmot na skládku do 1 km | t | 10.09 |  | 0 |  | 2 | 12 | 0 | 20 | 1 | 0 | 0 | 0 | 0 | 0 | 0
21 | 979 08-1121.R00 | Příplatek k odvozu za každý další 1 km | t | 191.71 |  | 0 |  | 2 | 12 | 0 | 21 | 1 | 0 | 0 | 0 | 0 | 0 | 0
|  | 10,09*19 |  | 191.71 |  |  | 10,09*19
22 | 979 99-0101.R00 | Poplatek za skládku suti - směs betonu a cihel | t | 10.09 |  | 0 |  | 2 | 12 | 0 | 22 | 1 | 0 | 0 | 0 | 0 | 0 | 0
| Celkem za | 96 Bourání konstrukcí |  |  |  | 0 |  | 4 |  |  |  |  | 0 | 0 | 0 | 0 | 0
Díl: | 99 | Staveništní přesun hmot | [5 empty] | 1
23 | 999 28-1108.R00 | Přesun hmot pro opravy a údržbu do výšky 12 m | t | 11.8 |  | 0 |  | 2 | 12 | 0 | 23 | 1 | 0 | 0 | 0 | 0 | 0 | 0
|  | 2,2+0,2+9,4 |  | 11.8 |  |  | 2,2+0,2+9,4
| Celkem za | 99 Staveništní přesun hmot |  |  |  | 0 |  | 4 |  |  |  |  | 0 | 0 | 0 | 0 | 0
Díl: | 762 | Konstrukce tesařské | [5 empty] | 1
24 | 762 35-1800.OC | Demontáž stávajících vikýřů | ks | 2 |  | 0 |  | 2 | 12 | 0 | 24 | 2 | 0 | 0 | 0 | 0 | 0 | 0
25 | 762 62-1100.OC | D + Mtž střešních oken 66x118 cm dvojsklo | ks | 2 |  | 0 |  | 2 | 12 | 0 | 25 | 2 | 0 | 0 | 0 | 0 | 0 | 0
26 | 762 33-0000.OC | Dodat. odkůrování nosných konstrukcí krovu | m2 | 6.72 |  | 0 |  | 2 | 12 | 0 | 26 | 2 | 0 | 0 | 0 | 0 | 0 | 0.00099
|  | 2,1*0,2*4*4 |  | 6.72 |  |  | 2,1*0,2*4*4
27 | 762 39-5000.OC | Spojovací prostředky pro střechy oprava spojů nosné konstrukce krovu | soubor | 1 |  | 0 |  | 2 | 12 | 0 | 27 | 2 | 0 | 0 | 0 | 0 | 0 | 0.02357
28 | 762 34-1811.R00 | Demontáž bednění střech rovných z prken hrubých výměna ze 30 % plochy střechy | m2 | 48 |  | 0 |  | 2 | 12 | 0 | 28 | 2 | 0 | 0 | 0 | 0 | 0 | 0
29 | 762 34-1210.RT2 | Montáž bednění střech rovných, prkna hrubá na sraz včetně dodávky řeziva, prkna tl. 24 mm | m2 | 48 |  | 0 |  | 2 | 12 | 0 | 29 | 2 | 0 | 0 | 0 | 0 | 0 | 0.01452
30 | 762 34-2811.R00 | Demontáž laťování střech, rozteč latí do 22 cm | m2 | 161.52 |  | 0 |  | 2 | 12 | 0 | 30 | 2 | 0 | 0 | 0 | 0 | 0 | 0
|  | (10,7*6,0+1,3*4,6*2+1,3*1,6+1,2*2,1)*2 |  | 161.52 |  |  | (10,7*6,0+1,3*4,6*2+1,3*1,6+1,2*2,1)*2
31 | 762 34-2204.RT3 | Montáž laťování střech, svislé, vzdálenost 100 cm včetně dodávky řeziva, hranolek 5/5 cm | m2 | 161.52 |  | 0 |  | 2 | 12 | 0 | 31 | 2 | 0 | 0 | 0 | 0 | 0 | 0.00151
32 | 762 34-2202.RT2 | Montáž laťování střech, vzdálenost latí do 22 cm včetně dodávky řeziva, latě 3/5 cm | m2 | 161.52 |  | 0 |  | 2 | 12 | 0 | 32 | 2 | 0 | 0 | 0 | 0 | 0 | 0.00413
33 | 998 76-2202.R00 | Přesun hmot pro tesařské konstrukce, výšky do 12 m | % | 585.83 |  | 0 |  | 2 | 12 | 0 | 33 | 2 | 0 | 0 | 0 | 0 | 0 | 0
| Celkem za | 762 Konstrukce tesařské |  |  |  | 0 |  | 4 |  |  |  |  | 0 | 0 | 0 | 0 | 0
Díl: | 764 | Konstrukce klempířské | [5 empty] | 1
34 | 764 31-1800.OC | Demontáž oplechování sirény | soubor | 1 |  | 0 |  | 2 | 12 | 0 | 34 | 2 | 0 | 0 | 0 | 0 | 0 | 0
35 | 764 21-1200.OC | Krytina hladká z Cu - opklechování sirény | soubor | 1 |  | 0 |  | 2 | 12 | 0 | 35 | 2 | 0 | 0 | 0 | 0 | 0 | 0.01941
36 | 764 35-2811.R00 | Demontáž žlabů půlkruh. rovných - střecha budovy | m | 26.6 |  | 0 |  | 2 | 12 | 0 | 36 | 2 | 0 | 0 | 0 | 0 | 0 | 0
|  | 13,3*2 |  | 26.6 |  |  | 13,3*2
37 | 764 25-2491.R00 | Montáž žlabů z Ti Zn podokapních půlkruhových | m | 26.6 |  | 0 |  | 2 | 12 | 0 | 37 | 2 | 0 | 0 | 0 | 0 | 0 | 4e-05
38 | 764 45-4803.R00 | Demontáž odpadních trub kruhových - střecha budovy | m | 26.8 |  | 0 |  | 2 | 12 | 0 | 38 | 2 | 0 | 0 | 0 | 0 | 0 | 0
|  | 8,6+9,1*2 |  | 26.8 |  |  | 8,6+9,1*2
39 | 764 55-4491.R00 | Montáž trub Ti Zn odpadních kruhových | m | 26.8 |  | 0 |  | 2 | 12 | 0 | 39 | 2 | 0 | 0 | 0 | 0 | 0 | 6e-05
40 | 764 35-2811.R00 | Demontáž žlabů půlkruh. rovných - střecha sušárny hadic | m | 14.4 |  | 0 |  | 2 | 12 | 0 | 40 | 2 | 0 | 0 | 0 | 0 | 0 | 0
|  | 3,6*4 |  | 14.4 |  |  | 3,6*4
41 | 764 45-4803.R00 | Demontáž odpadních trub kruhových - střecha sušárny hadic | m | 7.2 |  | 0 |  | 2 | 12 | 0 | 41 | 2 | 0 | 0 | 0 | 0 | 0 | 0
42 | 764 31-1821.R00 | Demontáž krytiny - střecha sušárny hadic | m2 | 15.12 |  | 0 |  | 2 | 12 | 0 | 42 | 2 | 0 | 0 | 0 | 0 | 0 | 0
|  | (3,6*2,1)/2*4 |  | 15.12 |  |  | (3,6*2,1)/2*4
43 | 765 90-1000.OC | D + Mtž odvětrávací smyčkové folie | m2 | 30.6528 |  | 0 |  | 2 | 12 | 0 | 43 | 2 | 0 | 0 | 0 | 0 | 0 | 0
|  | 15,12*1,03 |  | 15.5736 |  |  | 15,12*1,03
|  | (2,4*3,0+2,4*3,1)*1,03 |  | 15.0792 |  |  | (2,4*3,0+2,4*3,1)*1,03
44 | 764 21-1201.R00 | Krytina hladká z Cu tabulí, sklon do 30° | m2 | 15.12 |  | 0 |  | 2 | 12 | 0 | 44 | 2 | 0 | 0 | 0 | 0 | 0 | 0.01941
45 | 764 25-2203.R00 | Žlaby z Cu plechu podokapní půlkruhové, rš 330 mm | m | 15.84 |  | 0 |  | 2 | 12 | 0 | 45 | 2 | 0 | 0 | 0 | 0 | 0 | 0.00328
|  | 14,4 |  | 14.4 |  |  | 14,4
|  | ;přípl. za zastřížení na 45` + letování spojů |  | 0 |  |  | ;přípl. za zastřížení na 45` + letování spojů
|  | 14,4*0,1 |  | 1.44 |  |  | 14,4*0,1
46 | 764 25-9211.R00 | Kotlík kónický z Cu plechu pro trouby, D do 150 mm | kus | 1 |  | 0 |  | 2 | 12 | 0 | 46 | 2 | 0 | 0 | 0 | 0 | 0 | 0.00503
47 | 764 55-4204.R00 | Odpadní trouby z Cu plechu, kruhové, D 150 mm | m | 7.2 |  | 0 |  | 2 | 12 | 0 | 47 | 2 | 0 | 0 | 0 | 0 | 0 | 0.0042
48 | 764 33-1851.R00 | Demontáž lemování zdí | m | 32 |  | 0 |  | 2 | 12 | 0 | 48 | 2 | 0 | 0 | 0 | 0 | 0 | 0
|  | ;sušárna hadic |  | 0 |  |  | ;sušárna hadic
|  | 3,0+1,2*2 |  | 5.4 |  |  | 3,0+1,2*2
|  | ;komíny |  | 0 |  |  | ;komíny
|  | 4*0,45+2*0,45+2*0,6 |  | 3.9 |  |  | 4*0,45+2*0,45+2*0,6
|  | ;vikýře |  | 0 |  |  | ;vikýře
|  | 4*0,6+4*0,8 |  | 5.6 |  |  | 4*0,6+4*0,8
|  | ; boční vchod + zadní přístavek + komín |  | 0 |  |  | ; boční vchod + zadní přístavek + komín
|  | 2,4+3,0+2,2+2,4+3,1+2,2+4*0,45 |  | 17.1 |  |  | 2,4+3,0+2,2+2,4+3,1+2,2+4*0,45
49 | 764 23-1230.R00 | Lemování z Cu plechu zdí, tvrdá krytina, rš 330 mm | m | 14.9 |  | 0 |  | 2 | 12 | 0 | 49 | 2 | 0 | 0 | 0 | 0 | 0 | 0.0021
50 | 764 23-3230.R00 | Lemování z Cu zdí, plochých střech, rš 330 mm | m | 15.3 |  | 0 |  | 2 | 12 | 0 | 50 | 2 | 0 | 0 | 0 | 0 | 0 | 0.005
|  | ;boční vstup + zadní přístavek |  | 0 |  |  | ;boční vstup + zadní přístavek
|  | 2,4+3,0+2,2+2,4+3,1+2,2 |  | 15.3 |  |  | 2,4+3,0+2,2+2,4+3,1+2,2
51 | 764 32-2832.R00 | Demontáž oplechování okapů - střecha budovy | m | 26.6 |  | 0 |  | 2 | 12 | 0 | 51 | 2 | 0 | 0 | 0 | 0 | 0 | 0
52 | 764 31-1821.R00 | Demontáž krytiny do 25 m2, do 30` | m2 | 21.08 |  | 0 |  | 2 | 12 | 0 | 52 | 2 | 0 | 0 | 0 | 0 | 0 | 0
|  | ;boční vstup |  | 0 |  |  | ;boční vstup
|  | 2,4*3,0+1,0*1,6+2,2*0,3 |  | 9.46 |  |  | 2,4*3,0+1,0*1,6+2,2*0,3
|  | ;zadní přístavek |  | 0 |  |  | ;zadní přístavek
|  | 3,1*2,4+2,2*0,3 |  | 8.1 |  |  | 3,1*2,4+2,2*0,3
|  | ;stříška nad vstupními dveřmi |  | 0 |  |  | ;stříška nad vstupními dveřmi
|  | 1,9*1,1+1,3*1,1 |  | 3.52 |  |  | 1,9*1,1+1,3*1,1
53 | 764 21-1201.R00 | Krytina hladká z Cu tabulí, sklon do 30° | m2 | 21.08 |  | 0 |  | 2 | 12 | 0 | 53 | 2 | 0 | 0 | 0 | 0 | 0 | 0.01941
54 | 764 25-2403.UC | Žlaby Ti Zn plech, podokapní půlkruhové, rš 330 mm boční vchod + zadní přístavek, vč. háků | m | 6.1 |  | 0 |  | 2 | 12 | 0 | 54 | 2 | 0 | 0 | 0 | 0 | 0 | 0.003
|  | 3,0+3,1 |  | 6.1 |  |  | 3,0+3,1
55 | 764 55-4404.R00 | Odpadní trouby z Ti Zn plechu, kruhové, D 150 mm | m | 7.2 |  | 0 |  | 2 | 12 | 0 | 55 | 2 | 0 | 0 | 0 | 0 | 0 | 0.00373
|  | 3,6*2 |  | 7.2 |  |  | 3,6*2
56 | 764 25-9411.R00 | Kotlík kónický z pl.Ti-Zn pro trouby, D do 150 mm | kus | 2 |  | 0 |  | 2 | 12 | 0 | 56 | 2 | 0 | 0 | 0 | 0 | 0 | 0.00406
57 | 764 21-1202.R00 | Opláštění komín. těles nad střechou z Cu plechu | m2 | 10.32 |  | 0 |  | 2 | 12 | 0 | 57 | 2 | 0 | 0 | 0 | 0 | 0 | 0.01941
|  | 0,45*4*1,9+(0,6*2+0,9*2)*1,4+0,45*4*1,5 |  | 10.32 |  |  | 0,45*4*1,9+(0,6*2+0,9*2)*1,4+0,45*4*1,5
58 | 998 76-4202.R00 | Přesun hmot pro klempířské konstr., výšky do 12 m | % | 1930.76 |  | 0 |  | 2 | 12 | 0 | 58 | 2 | 0 | 0 | 0 | 0 | 0 | 0
| Celkem za | 764 Konstrukce klempířské |  |  |  | 0 |  | 4 |  |  |  |  | 0 | 0 | 0 | 0 | 0
Díl: | 765 | Krytiny tvrdé | [5 empty] | 1
59 | 765 31-1813.R00 | Demontáž stáv. krytiny na sucho, pro použití | m2 | 161.52 |  | 0 |  | 2 | 12 | 0 | 59 | 2 | 0 | 0 | 0 | 0 | 0 | 0
|  | (10,7*6,0+1,3*4,6*2+1,3*1,6+1,2*2,1)*2 |  | 161.52 |  |  | (10,7*6,0+1,3*4,6*2+1,3*1,6+1,2*2,1)*2
60 | 765 90-1103.R00 | D + Mtž folie pod pálenou krytinu - kontaktní pojistná hydroizolace | m2 | 161.52 |  | 0 |  | 2 | 12 | 0 | 60 | 2 | 0 | 0 | 0 | 0 | 0 | 0.00151
61 | 765 31-2423.R00 | Krytina pálená, glazura | m2 | 161.52 |  | 0 |  | 2 | 12 | 0 | 61 | 2 | 0 | 0 | 0 | 0 | 0 | 0.03968
62 | 765 31-2433.R00 | Hřeben s větracím pásem kovovým, glazura hnědá | m | 20.2 |  | 0 |  | 2 | 12 | 0 | 62 | 2 | 0 | 0 | 0 | 0 | 0 | 0.00854
|  | 11,8+2,1*4 |  | 20.2 |  |  | 11,8+2,1*4
63 | 765 31-2417.R00 | Přiřezání a uchycení tašek | m | 18.4 |  | 0 |  | 2 | 12 | 0 | 63 | 2 | 0 | 0 | 0 | 0 | 0 | 0.00032
|  | 4,6*4 |  | 18.4 |  |  | 4,6*4
64 | 765 31-2463.R00 | Ukončení plochy taškami okrajovými levými, glazura | m | 9.2 |  | 0 |  | 2 | 12 | 0 | 64 | 2 | 0 | 0 | 0 | 0 | 0 | 0.01082
|  | 4,6*2 |  | 9.2 |  |  | 4,6*2
65 | 765 31-2466.R00 | Ukončení plochy taškami okraj. pravými, glazura | m | 9.2 |  | 0 |  | 2 | 12 | 0 | 65 | 2 | 0 | 0 | 0 | 0 | 0 | 0.01082
|  | 4,6*2 |  | 9.2 |  |  | 4,6*2
66 | 765 31-2473.R00 | Mříž protisněhová 300x20cm, včetně držáků a spojek | kus | 8 |  | 0 |  | 2 | 12 | 0 | 66 | 2 | 0 | 0 | 0 | 0 | 0 | 0.006
|  | 4*2 |  | 8 |  |  | 4*2
67 | 765 31-2495.R00 | Mřížka ochranná větrací 100 cm univerzální | m | 26.6 |  | 0 |  | 2 | 12 | 0 | 67 | 2 | 0 | 0 | 0 | 0 | 0 | 0.00051
|  | 13,3*2 |  | 26.6 |  |  | 13,3*2
68 | 765 31-2498.R00 | Plech okapní šířky 170 mm měď | m | 26.6 |  | 0 |  | 2 | 12 | 0 | 68 | 2 | 0 | 0 | 0 | 0 | 0 | 0.00063
|  | 13,3*2 |  | 26.6 |  |  | 13,3*2
69 | 998 76-5202.R00 | Přesun hmot pro krytiny tvrdé, výšky do 12 m | % | 1496.5 |  | 0 |  | 2 | 12 | 0 | 69 | 2 | 0 | 0 | 0 | 0 | 0 | 0
| Celkem za | 765 Krytiny tvrdé |  |  |  | 0 |  | 4 |  |  |  |  | 0 | 0 | 0 | 0 | 0
Díl: | 766 | Konstrukce truhlářské | [5 empty] | 1
70 | 766 42-1821.R00 | Demontáž obložení podhledů - přesahy střechy | m2 | 3.48 |  | 0 |  | 2 | 12 | 0 | 70 | 2 | 0 | 0 | 0 | 0 | 0 | 0
|  | 4,6*0,15*4+2,4*0,15*2 |  | 3.48 |  |  | 4,6*0,15*4+2,4*0,15*2
71 | 766 42-1213.R00 | Obložení podhledů jednod. palubkami | m2 | 5.22 |  | 0 |  | 2 | 12 | 0 | 71 | 2 | 0 | 0 | 0 | 0 | 0 | 0.0003
|  | 3,48 |  | 3.48 |  |  | 3,48
|  | ;přípltek za pracnost - řezání + opracování |  | 0 |  |  | ;přípltek za pracnost - řezání + opracování
|  | 3,48*0,5 |  | 1.74 |  |  | 3,48*0,5
72 | 611-91684 | Palubka obkladová | m2 | 3.828 |  | 0 |  | 2 | 12 | 1 | 72 | 2 | 0 | 0 | 0 | 0 | 0 | 0.0098
|  | 3,48*1,1 |  | 3.828 |  |  | 3,48*1,1
73 | 998 76-6202.R00 | Přesun hmot pro truhlářské konstr., výšky do 12 m | % | 21.1 |  | 0 |  | 2 | 12 | 0 | 73 | 2 | 0 | 0 | 0 | 0 | 0 | 0
| Celkem za | 766 Konstrukce truhlářské |  |  |  | 0 |  | 4 |  |  |  |  | 0 | 0 | 0 | 0 | 0
Díl: | 783 | Nátěry | [5 empty] | 1
74 | 783 60-1816.R00 | Odstranění nátěrů, stropy, oškrábáním podhled střechy sušárny hadic | m2 | 15.12 |  | 0 |  | 2 | 12 | 0 | 74 | 2 | 0 | 0 | 0 | 0 | 0 | 1e-05
75 | 783 78-2206.R00 | Nátěr tesařských konstrukcí Bochemitem QB 2x | m2 | 593.552 |  | 0 |  | 2 | 12 | 0 | 75 | 2 | 0 | 0 | 0 | 0 | 0 | 0.0003
|  | ;Nosná konstrukce |  | 0 |  |  | ;Nosná konstrukce
|  | 12,7*0,24*6+2,5*0,24*3*2+12,7*0,24*8+2,1*0,2*16+6,0*0,18*4*22 |  | 148.032 |  |  | 12,7*0,24*6+2,5*0,24*3*2+12,7*0,24*8+2,1*0,2*16+6,0*0,18*4*22
|  | 2,1*0,18*4*6+2,8*0,18*4*6+2,5*0,08*2*12+2,5*0,18*2*12+1,6*0,16*4*10 |  | 47.008 |  |  | 2,1*0,18*4*6+2,8*0,18*4*6+2,5*0,08*2*12+2,5*0,18*2*12+1,6*0,16*4*10
|  | 4,2*0,2*4*3 |  | 10.08 |  |  | 4,2*0,2*4*3
|  | ;Ostatní pomocná nosná konstrukce |  | 0 |  |  | ;Ostatní pomocná nosná konstrukce
|  | 205,12*0,1 |  | 20.512 |  |  | 205,12*0,1
|  | ;Bednění střechy |  | 0 |  |  | ;Bednění střechy
|  | (10,7*6,0+1,3*4,6*2+1,3*1,6+1,2*2,1)*2*2 |  | 323.04 |  |  | (10,7*6,0+1,3*4,6*2+1,3*1,6+1,2*2,1)*2*2
|  | ;střecha sušárny hadic |  | 0 |  |  | ;střecha sušárny hadic
|  | 15,12*2 |  | 30.24 |  |  | 15,12*2
|  | ;boční vstup + zadní přístavek |  | 0 |  |  | ;boční vstup + zadní přístavek
|  | 2,4*3,0+2,4*3,1 |  | 14.64 |  |  | 2,4*3,0+2,4*3,1
76 | 783 61-6000.R00 | Nátěr olejový - napuštění podhledy - přesahy střechy | m2 | 7.656 |  | 0 |  | 2 | 12 | 0 | 76 | 2 | 0 | 0 | 0 | 0 | 0 | 0.0001
|  | 3,828*2 |  | 7.656 |  |  | 3,828*2
77 | 783 61-2101.R00 | Nátěr olejový 2x palubky - podhledy | m2 | 7.656 |  | 0 |  | 2 | 12 | 0 | 77 | 2 | 0 | 0 | 0 | 0 | 0 | 0.00025
78 | 783 20-1811.R00 | Odstranění nátěrů z kovových konstrukcí oškrábáním | m2 | 7.2 |  | 0 |  | 2 | 12 | 0 | 78 | 2 | 0 | 0 | 0 | 0 | 0 | 1e-05
|  | ;větrací žaluzie v sušárně hadic |  | 0 |  |  | ;větrací žaluzie v sušárně hadic
|  | 1,2*0,6*5*2 |  | 7.2 |  |  | 1,2*0,6*5*2
79 | 783 22-5100.R00 | Nátěr syntetický kovových konstrukcí 2x + 1x email | m2 | 7.2 |  | 0 |  | 2 | 12 | 0 | 79 | 2 | 0 | 0 | 0 | 0 | 0 | 0.00031
| Celkem za | 783 Nátěry |  |  |  | 0 |  | 4 |  |  |  |  | 0 | 0 | 0 | 0 | 0
Díl: | 784 | Malby | [5 empty] | 1
80 | 784 19-1101.R00 | Penetrace podkladu univerzální 1x komín bočního vchodu - vnitřek | m2 | 5.22 |  | 0 |  | 2 | 12 | 0 | 80 | 2 | 0 | 0 | 0 | 0 | 0 | 7e-05
81 | 784 19-5412.R00 | Malba tekutá, bílá, 2 x | m2 | 5.22 |  | 0 |  | 2 | 12 | 0 | 81 | 2 | 0 | 0 | 0 | 0 | 0 | 0.00029
| Celkem za | 784 Malby |  |  |  | 0 |  | 4 |  |  |  |  | 0 | 0 | 0 | 0 | 0
Díl: | M21 | Elektromontáže | [5 empty] | 1
82 | 210 22-0000.OC | Dmtž stávajícího hromosvodu | kompl | 1 |  | 0 |  | 2 | 12 | 0 | 82 | 4 | 0 | 0 | 0 | 0 | 0 | 0
83 | 210 20-0020.RA0 | Hromosvod - nové vední | kompl | 1 |  | 0 |  | 2 | 12 | 0 | 83 | 4 | 0 | 0 | 0 | 0 | 0 | 0.29943
| Celkem za | M21 Elektromontáže |  |  |  | 0 |  | 4 |  |  |  |  | 0 | 0 | 0 | 0 | 0